## Noisemeter
				Units
Non-listed parts are not populated					6

Qty	Reference(s)	Value	Footprint	Manuf	Number	Source	Source #	Source €	Source @	Remarks	Cost/unit	Needed	Cost/all	Order	Cost order

	Resistors
1	R11	0	0603			avail					0	6	0		0
9	R1, R2, R15, R16, R17, R18, R19, R20, R21	0/DNP	0603			avail					0	54	0		0
3	R6, R7, R8	33	0603			avail					0	18	0		0
1	R22	220	0603
1	R9	2K2	0603			avail					0	6	0		0
4	R3, R4, R10, R13	10K	0603			avail					0	24	0		0
1	R14	22K	0603
1	R5	100K	0603			avail					0	6	0		0
1	R12	470K	0603

	Capacitors
1	C10	10p/DNP	0603					0	6	0		0
1	C12	10p	0603	Würth	885012006002	DK	732-7746-1-ND	0,0217	100		0,0217	6	0,1302	100	2,17
2	C4, C5	18p	0603			avail					0	12	0		0
1	C9	100p	0603	Würth	885012006057	DK	732-7799-1-ND	0,0201	100		0,0201	6	0,1206	100	2,01
5	C2, C6, C7, C8, C13	100n	0603			avail					0	30	0		0
4	C1, C3, C11, C14	1u	0603			avail					0	24	0		0
2	C15, C19	4u7	0603	Samsung	CL10A475MQ8NNNC	DK	1276-1907-1-ND	0,0244	100		0,0488	12	0,2928	12	0,2928
2	C17, C18	10u	0603	AVX	0603ZD106KAT2A	DK	478-10766-1-ND	0,104	10		0,208	12	1,248	12	1,248

	Inductors
2	L1, L2	FERRITE	0603	Samsung	CIC10P471NC	DK	1276-6358-1-ND	0,024	10		0,048	12	0,288	12	0,288

	Semiconductors
1	LED1	LED	0603	Würth	150060RS75000	DK	732-4978-1-ND	0,13	1		0,13	6	0,78	6	0,78
1	X1	Crystal 32.768kHz 12.5p	1206

	ICs
1	IC1	MCP1801	SOT23-5	Microchip	MCP1801T-3302I/OT	DK	MCP1801T-3302I/OTCT-ND	0,38	1		0,38	6	2,28	6	2,28
1	IC2	STM32L433	QFN-48-0.5-EP	ST Micro	STM32L433CBU6	DK	497-17962-ND	4,38	1		4,38	6	26,28	6	26,28
1	IC3	OPA376	SOT23-5	TI	OPA376AIDBVR	DK	296-39130-1-ND	1,52	1		1,52	6	9,12	6	9,12
1	IC3	TLV316	SOT23-5	TI	TLV316IDBVT	DK	296-43939-1-ND	0,408	10		0,408	6	2,448	6	2,448
1	MIC1	SPH0645LM4H-B	SPH0645LM4H-B	Knowles	SPH0645LM4H-B	DK	423-1405-1-ND	2,6	1		2,6	6	15,6	6	15,6

	Mechanical
2	B1	RST, PROG	PTS830	C&K	PTS830GM140 SMTR LFS	DK	CKN10587CT-ND	0,434	10		0,868	12	5,208	12	5,208
1	P1	USB	USB-MICRO-B	Amphenol	10104110-0001LF	DK	609-4052-1-ND	0,582	10		0,582	6	3,492	6	3,492
1	P4	MOD	everykey:HEADER-1x08-1.27-ZZ-POL	TE	215570-8	DK	A111111CT-ND	0,56	10		0,56	6	3,36	6	3,36
1	Plug for P4			TE	215083-8	DK	A111108CT-ND	0,614	10		0,614	6	3,684	6	3,684
1	MIC	Electret microphone		PUI audio	AOM-5024L-HD-R	DK	668-1596-ND	2,85	1		2,85	6	17,1	6	17,1

				15,2386		91,4316		95,3608